## Italiano
Frese comuni in acciaio rapido
Materiale da fresare		Velocità di taglio in m/min				Velocità di avanzamento in mm/min			Caratteristiche lavorazione

			Per sgrossare		Per finire
Acciai R in kg/mmq	40	1	20	15	26	60			Scelta materiale 1-28			28
	50	2	18	16	25	50			Diametro mm			3
	60	3	16	17	24	40			Numero taglienti			2
	70	4	14	18	21	33			Sigma rottura materiale R kg/mmq			35
	80	5	13	19	17	25			Profondità di passata assiale mm			2
	90	6	11	20	15	22			Profondità di passata radiale mm			0,5
	100	7	10	21	14	20			Rendimento elettromandrino			0,55
Bronzi	Teneri	8	26	22	37	80
	Duri	9	22	23	32	50
Ghise	Tenere	10	15	24	18	40
	Dure	11	12	25	15	25
Leghe leggere	Tenere	12	90	26	110	120			0,005301
	Dure	13	75	27	95	100			0,01
Ottone		14	60	28	80	90			14,86
					0,02
Profondità di passata			Per sgrossare		2-4mm				19,82
			Per finire		0.4-0.5mm
					N	8488,51	g/min
					Potenza	36,03	W
					Coppia di taglio	0,02	Nm

Copyright Pierpaolo Garofalo

## English
Milling cutter HSS
Matherial		Cutting speed in m/min				Feed mm/min			Cutting parameters

			Rough		Finish
Steel R in kg/mmq	40	1	20	15	26	60			Material 1-28			28
	50	2	18	16	25	50			Tool diameter mm			3
	60	3	16	17	24	40			Number of teeth			2
	70	4	14	18	21	33			Tensile strenght R kg/mmq			35
	80	5	13	19	17	25			Axial cutting depth mm			2
	90	6	11	20	15	22			Radial cutting depth mm			0,5
	100	7	10	21	14	20			Electric tool efficiency			0,55
Bronze	Soft	8	26	22	37	80
	Hard	9	22	23	32	50
Cast iron	Soft	10	15	24	18	40
	Hard	11	12	25	15	25
Light alloy	Soft	12	90	26	110	120			0,005301
	Hard	13	75	27	95	100			0,01
Brass		14	60	28	80	90			14,86
					0,02
Cutting depth			Rough		2-4mm				19,82
			Finish		0.4-0.5mm
					N	8488,51	g/min
					Power	36,03	W
					Couple	0,02	Nm

Copyright Pierpaolo Garofalo